## List1
f | w | wL | wC | ZRL | ZRC | fi RL | fi RC
10 | 62.8319 | 0.0062832 | 6.2832e-05 | 10 | 10 | 0.036 | -0.036
20 | 125.6637 | 0.012566 | 0.00012566 | 10 | 10 | 0.072 | -0.072
50 | 314.1593 | 0.031416 | 0.00031416 | 10 | 10 | 0.18 | -0.18
100 | 628.3185 | 0.062832 | 0.00062832 | 10.0002 | 9.9998 | 0.36 | -0.36
200 | 1256.6371 | 0.12566 | 0.0012566 | 10.0008 | 9.9992 | 0.71996 | -0.71996
500 | 3141.5927 | 0.31416 | 0.0031416 | 10.0049 | 9.9951 | 1.7994 | -1.7994
1000 | 6283.1853 | 0.62832 | 0.0062832 | 10.0197 | 9.9803 | 3.5953 | -3.5953
2000 | 12566.3706 | 1.2566 | 0.012566 | 10.0786 | 9.922 | 7.1625 | -7.1625
5000 | 31415.9265 | 3.1416 | 0.031416 | 10.4819 | 9.5403 | 17.4406 | -17.4406
10000 | 62831.8531 | 6.2832 | 0.062832 | 11.8101 | 8.4673 | 32.1419 | -32.1419
20000 | 125663.7061 | 12.5664 | 0.12566 | 16.0597 | 6.2268 | 51.4881 | -51.4881
50000 | 314159.2654 | 31.4159 | 0.31416 | 32.9691 | 3.0331 | 72.3432 | -72.3432
100000 | 628318.5307 | 62.8319 | 0.62832 | 63.6227 | 1.5718 | 80.9569 | -80.9569
| R | L | C
| 10 | 0.0001 | 1e-06
Sériový RL obvod, R= 10 ohm, L= 0,1 mH
Paralelní RC obvod, R= 10 ohm, C= 1000 nF