## List1
Poměry
1 | 4.7 | 5.6 | 1 | 4.7 | 5.1
1.2 | 4.6667 | 5.6667 | 1.1 | 4.6364 | 5.0909
1.5 | 4.5333 | 5.4667 | 1.2 | 4.6667 | 5.1667
1.8 | 4.5556 | 5.5556 | 1.3 | 4.7692 | 5.2308
2.2 | 4.5455 | 5.4545 | 1.5 | 4.5333 | 5
2.7 | 4.4444 | 5.5556 | 1.6 | 4.6875 | 5.125
3.3 | 4.5455 | 5.4545 | 1.8 | 4.5556 | 5.0556
3.9 | 4.6154 | 5.641 | 2 | 4.55 | 5
4.7 | 4.6809 | 5.7447 | 2.2 | 4.5455 | 5
5.6 | 4.8214 | 5.8929 | 2.4 | 4.5833 | 5
6.8 | 4.8529 | 5.7353 | 2.7 | 4.4444 | 4.8148
8.2 | 4.7561 | 5.7317 | 3 | 4.3333 | 5
10 |  |  | 3.3 | 4.5455 | 4.8485
12 |  |  | 3.6 | 4.4444 | 5
15 |  |  | 3.9 | 4.6154 | 5.1282
18 |  |  | 4.3 | 4.6512 | 5.1163
22 |  |  | 4.7 | 4.6809 | 5.1064
27 |  |  | 5.1 | 4.7059 | 5.2941
33 |  |  | 5.6 | 4.8214 | 5.3571
39 |  |  | 6.2 | 4.8387 | 5.3226
47 |  |  | 6.8 | 4.8529 | 5.2941
56 |  |  | 7.5 | 4.8 | 5.2
|  |  | 8.2 | 4.7561 | 5.2439
|  |  | 9.1 | 4.7253 | 5.1648
10
11
12
13
15
16
18
20
22
24
27
30
33
36
39
43
47
51
56
62

## List2
Qty | Value | Device | Package | Parts | Description | MF | MPN | OC_FARNELL | OC_NEWARK
2 |  | BC547B-NPN-TO92-CBE | TO92-CBE | T1, T2 | NPN Transistror
1 |  | C-EUC0805K | C0805K | C3 | CAPACITOR, European symbol
3 |  | LED3MM | LED3MM | LED1, LED2, LED3 | LED
1 | 100k | R-EU_R0805 | R0805 | R13 | RESISTOR, European symbol
1 | 100n | C-EU050-030X075 | C050-030X075 | C14 | CAPACITOR, European symbol
7 | 10n | C-EUC0805K | C0805K | C6, C7, C8, C9, C11, C12, C15 | CAPACITOR, European symbol
2 | 10u | C-EUC0805K | C0805K | C4, C5 | CAPACITOR, European symbol
4 | 11k | R-EU_R0805 | R0805 | R4, R6, R22, R23 | RESISTOR, European symbol
8 | 120R | R-EU_R0805 | R0805 | R8, R24, R44, R45, R47, R48, R49, R50 | RESISTOR, European symbol
3 | 1M | R-EU_R0805 | R0805 | R1, R2, R20 | RESISTOR, European symbol
2 | 1N4007 | DIODE-DO41-10 | DO41-10 | D1, D2 | DIODE
21 | 1R | R-EU_R0805 | R0805 | R7, R16, R17, R18, R19, R29, R30, R31, R32, R33, R34, R35, R36, R37, R38, R39, R40, R41, R42, R43, R46 | RESISTOR, European symbol
1 | 220u | CPOL-EUE5-8.5 | E5-8,5 | C10 | POLARIZED CAPACITOR, European symbol
1 | 25k | R-TRIMMT18 | RTRIMT18 | R21 | Trimm resistor
10 | 2k2 | R-EU_R0805 | R0805 | R3, R5, R10, R11, R14, R15, R25, R26, R27, R28 | RESISTOR, European symbol
2 | 470n | C-EUC0805K | C0805K | C1, C2 | CAPACITOR, European symbol
1 | 470u | CPOL-EUE5-8.5 | E5-8,5 | C13 | POLARIZED CAPACITOR, European symbol
1 | 47k | R-EU_R0805 | R0805 | R12 | RESISTOR, European symbol
1 | 5k1 | R-EU_R0805 | R0805 | R9 | RESISTOR, European symbol
1 | BC557B | BC557B | TO92-EBC | T3 | PNP Transistror
3 | LL4148 | D-SOD-80 | SOD80 | D3, D4, D5 | DIODE
4 | M3XXH | M3XXH | M3XXH | K1, K2, K3, K4 | RELAY |  |  | unknown | unknown
4 | MOUNT-PAD-ROUND3.2 | MOUNT-PAD-ROUND3.2 | 3,2-PAD | H1, H2, H3, H4 | MOUNTING PAD, round
2 | NE555D | NE555D | SO08 | IC3, IC4 | TIMER
3 | SE13 | SE13 | SE13 | BAZE, EMITOR, KOLEKTOR | SOLDER PAD E1542, drill 1,3mm, distributor Buerklin, 07F815
8 | SMKDSP_1,5/2 | SMKDSP_1,5/2 | SMKDSP_1,5/2 | IB, IC, POT, TL, U12V, UBE, UCE1, UCE2 | Printklemme, Nennstrom: 17,5 A, Bemessungsspannung: 250 V, Raster: 5,0 mm | FARNELL | 1733570 | 3041244 | 69C8588
1 | TLC271D | TLC271D | SO08 | IC5 | OP AMP
2 | TLC272D | TLC272D | SO08 | IC1, IC2 | OP AMP